## 1
Проектировочный расчет цилиндрической зубчатой передачи
Материал зубчатых шестерен и колес - Сталь45, Сталь40Х (HRC 30…36; [σH]=600МПа)
1 | Коэффициент полезного действия передачи | КПД= | 0.93109 | -
2 | Интегральный коэффициент | K= | 11.5 | -
3 | Угол наклона зубьев (предварительный) | bп= | 20 | градусы
4 | Передаточное число (предварительное) | uп= | 2 | -
5 | Мощность на быстроходном валу передачи | Р1= | 120 | Вт
6 | Частота вращения быстроходного вала | n1= | 11160 | об/мин
7 | Вращательный момент на быстроходном валу | T1= | 0.10268 | н*м
8 | Мощность на тихоходном валу передачи | Р2= | 111.7314 | Вт
9 | Частота вращения тихоходного вала | n2= | 5580 | об/мин
10 | Вращательный момент на тихоходном валу | T2= | 0.19121 | н*м
11 | Расчетный диаметр делительной окружности шестерни | d1р= | 7.584 | мм
12 | Расчетный диаметр делительной окружности колеса | d2р= | 15.168 | мм
13 | Максимальный расчетный модуль зацепления | m(max)р= | 0.41921 | мм
14 | Минимальный расчетный модуль зацепления | m(min)р= | 0.20961 | мм
15 | Модуль зубчатого зацепления | m= | 1 | мм
16 | Расчетная ширина зубчатого венца колеса | b2р= | 4.5504 | мм
17 | Ширина зубчатого венца колеса | b2= | 14 | мм
18 | Ширина зубчатого венца шестерни | b1= | 14 | мм
19 | Расчетное число зубьев шестерни | z1р= | 7.1266 | шт
20 | Число зубьев шестерни | z1= | 10 | шт
21 | Расчетное число зубьев колеса | z2р= | 20 | шт
22 | Число зубьев колеса | z2= | 20 | шт
23 | Передаточное число (окончательное) | u= | 2 | -
24 | Отклонение передаточного числа от предварительного | delta= | 0 | %
25 | Расчетное межосевое расстояние зубчатой передачи | awр= | 15.9627 | мм
26 | Межосевое расстояние зубчатой передачи | aw= | 63 | мм
27 | Угол наклона зубьев (уточненный) | b= | 76.2259 | градусы
Note on D4: Для прямозубой передачи K=13,0 Для косозубой передачи K=11,5
Note on D5: Для прямозубой передачи b=0 Для косозубой передачи b=8…22
Note on D17: Стандартный ряд модулей: 1,0; 1,25; 1,5; 2; 2,5; 3; 4; 5; 6; 8; 10 мм
Note on D26: Не должно превышать ±4%
Note on D28: Стандартный ряд межосевых расстояний: 40, 45, 50, 56, 63, 71, 80, 90, 100, 125, 140, 160, 180, 200, 220, 250, 280, 320, 360, 400, 450, 500, 560, 630, 710, 800, 900мм
Note on D29: Для прямозубой передачи b=0 Для косозубой передачи b=8…22